## Sheet1
Register Type | Datapoint | Address | Access | Datatype | Register Count | Note
Input Register | Timestamp | 0x0000 | RO | u32 | 2 | us
| VDDA | 0x0002 | RO | s32 | 2 | uV
| Voltage | 0x0004 | RO | s32 | 2 | uV
| Current | 0x0006 | RO | s32 | 2 | uA
| Power | 0x0008 | RO | s32 | 2 | uW
| Resistance | 0x000A | RO | u32 | 2 | Ohm
| FET Temperature | 0x000C | RO | s32 | 2 | m°C
| MCU Temperature | 0x000E | RO | s32 | 2 | m°C
| Charge Count | 0x0010 | RO | s64 | 4 | uA*ms
| Energy Count | 0x0014 | RO | s64 | 4 | uW*ms
Holding Register | Set Voltage | 0x0000 | RW | s32 | 2 | uV
| Set Current | 0x0002 | RW | s32 | 2 | uA
| Set Power | 0x0004 | RW | s32 | 2 | uW
| Set Resistance | 0x0006 | RW | u32 | 2 | Ohm
| Voltage Limit | 0x0100 | RW | s32 | 2 | uV
| Current Limit | 0x0102 | RW | s32 | 2 | uA
| Power Limit | 0x0104 | RW | s32 | 2 | uW
| Temperature Limit | 0x0106 | RW | s32 | 2 | m°C
| Load Control | 0x0F00 | RW | u16 | 1
| Load Status | 0x0F01 | RO | u16 | 1
| Voltage Cal Factor | 0x1000 | RW | s32 | 2 | Factor * 1000000
| Voltage Zero Offset | 0x1002 | RW | s32 | 2 | uV
| Current Cal Factor | 0x1004 | RW | s32 | 2 | Factor * 1000000
| Current Zero Offset | 0x1006 | RW | s32 | 2 | uA
| Calibration Control | 0x1F00 | RW | u16 | 1
| Voltage Auto-Offset | 0x2000 | RO | s32 | 2 | uV
| Current Auto-Offset | 0x2002 | RO | s32 | 2 | uA
| Voltage Auto-Limit | 0x2100 | RW | s32 | 2 | +-uV
| Current Auto-Limit | 0x2102 | RW | s32 | 2 | +-uA
| Auto-Offset Control | 0x2F00 | RW | u16 | 1